## 1-8DPS30
DEVICE TAG | BOM QTY | DESCRIPTION | TYPE # | BRAND | PART # | BV part #
CAB | 1 | Enclosure 400x300x210 with mounting plate 370x250 | MAS 0403021SPECIAL | Eldon | MAS 0403021 | E05174
CAB | 1 | Cable Gland M25*1.5 Nickel-plated | WARTEL L-M25*1.5 | Jacob | 50.625 M-L | E00407
CAB | 1 | Locknut M25* 1.5 Nickel-plated | WARTELMOER M25 | Jacob | 50.225 M | E00407_1
CAB | 2 | Cable Gland M20*1.5 Nickel-plated | WARTEL L-M20*1.5 | Jacob | 50.620 M-L | E00406
CAB | 2 | Locknut M20*1.5 Nickel-plated | WARTELMOER M20 | Jacob | 50.220 M | E00406_1
CAB | 1 | Reduction Ø16 to M16 Nickel-plated rotating | SP16/M16/B | Jacob | SP16/M16/B | E05178
CAB | 2 | Locknut M16*1.5 Nickel-plated | WARTELMOER M16 | Jacob | 50.216 M | E00405_1
CAB | 1 | Reduction Ø16 to M16 Nickel-plated | SP16/M16/A | Jacob | SP16/M16/A | E05179
CAB | 2 | Blind rivet M10x17 | Blindklinkmoer M10 | Eldon | POPBC M10x17 st verzinkt | E05180
10S1 | 1 | Switch 3p. 32A | V1 | Schneider Electric | Electric V1 | E05089
10S1 | 1 | Handle and frontplate | KCF1PZ | Schneider Electric | KCF 1PZ | E05090
10U3 | 1 | Varispeed V7 4kW | CIMR-V7AZB4P00 | OMRON | CIMR-V7AZB4P00 | E01562
10F3 | 1 | Miniature circuit breaker 2p D32A UL 489 type | C60N-1492-SP2D320 UL489 | Allen Bradley | 1492-SP2D320 UL489 | E05084
10P5 | 1 | Amp-meter 10/20A direct | IQ/EQ 10/20A | Celsa | EQ 48 10/20A | E01635
10F8 | 1 | Miniature circuit breaker 2P C10A UL 489 | C60N-1489-A2C100 | Allen Bradley | 1489-A2C100 | E05181
11S1 | 1 | Pushbutton Emercengy stop | ZB4 BS54 | Schneider Electric | ZB4 BS54 | 001398
11S1 | 1 | element 2xNC with mountingbase | ZB4 BZ104 | Schneider Electric | ZB4 BZ104 | E01333
11M2 | 1 | Fan 230V | FAN 8550N | EBM Papst | FAN 80*80*38 | E05140
11M2 | 2 | Fan filter | FF80 | EBM Papst | 221-336 kast kl.beh. | E00283
11M2 | 1 | Fan finger guard | LZ32-4 | EBM Papst | 250-1612 kast kl.beh. | E00283
11S2 | 1 | Pushbutton COMBI+LED | ZB5 AW823743 | Schneider Electric | ZB5 AW823743 | E05071
11S2 | 1 | Pilot light White 230V | ZB5 AVM1 LED WIT 220 | Schneider Electric | ZB5 AVM1 | E05093
11S2 | 1 | Element NO | ABE 101 | Schneider Electric | ZBE 101 | E00357
11S2 | 1 | element NC | ZBE 102 | Schneider Electric | ZBE 102 | E01544
11S2 | 1 | Silicon hood for combibutton | ZBW 008 | Schneider Electric | ZBW 008 | E05070
11K3 | 1 | Interface relay 2xCO 230Vac | G2R-2-SNI-230 | OMRON | G2R-2-SNI-230 | E05086
11K3 | 1 | Relay socket | P2RF-08-E | OMRON | P2RF-08-S | E05087
11U5 | 1 | Frequency inverter | ESMD251 X2SFA | Lenze | ESMD251 X2SFA | E00281
11S6 | 1 | Standswitch | XCK-P2102P16 Bed.eindschak. | Schneider Electric | 08.07.0109 | 454796
11R6 | 1 | Trim-pot 10K | Potmeterset 10K ZB4 | Generic | Potmeterset 10K ZB4 | 454795
11R6 | 1 | Screw plug for ø22 | ZB5 SZ3 | Schneider Electric | Electric ZB5 SZ3 | E05182
11R6 | 1 | Pot.meter | ZB5 AD912 | Schneider Electric | ZB5 AD912 | E01351/1
11S7 | 1 | Pushbutton 16mm White | XB6-CA11B | Schneider Electric | 08.01.0243 | E00867
11S8 | 1 | Screw plug for ø22 | ZB5 SZ3 | Schneider Electric | ZB5 SZ3 | E05182
11S8 | 1 | Pushbutton 16mm White | XB6-CA11B | Schneider Electric | 08.01.0243 | E00867
X0 | 1 | End Bracket | WEID ZEW 35 | Weidmuller | 9540000000 | E05177
X0 | 2 | Terminal | VU4-6 conn.railkl. | Wieland | WK6/U/0V | E01331
X0 | 1 | Earth terminal | VUPE4-6 conn.railkl. | Wieland | WK6/SL/U/0V | E01329
X0 | 1 | Terminal End plate WK6 | AP 6 | Wieland | AP 6/VO | E05183
X1 | 6 | Terminal | VU4-4 conn.railkl. | Wieland | WK4/U/0V | E01197
X1 | 2 | Earth terminal | VUPE4-4 conn.railkl. | Wieland | WK4/SL/U/0V | E01329
X1 | 1 | Terminal End plate 2.5-4 | AP 2.5-4 | Wieland | AP 2.5-4 / VO | E05184
X2 | 5 | Double level terminal 2.5mm² | WEID ZDK 2.5 | Weidmuller | 1674300000 | E05169
X2 | 1 | End plate ZDU 2.5 | WEID ZAP/TW ZDK2.5-DB | Weidmuller | 1674730000 | E05171
X2 | 1 | Double level PE terminal 2.5mm² | WEID ZDK 2.5PE | Weidmuller | 1690000000 | E05170
X2 | 1 | End bracket | WEID ZEW 35 | Weidmuller | 95400000000 | E05177