## Sheet1
E00286 | Panel 500-E Global (UL)
blastrac number | Part nr. Brand | discription | Qty | brand
| 350 SB ENCLOSURE | enclousure | 1 | art 4
000113 | P3-63/EA/SVB BED.LS | mainswitch | 1 | Moeller
E00413**** | FREQ.REG 0.55 KW | VFD | 2 | Lenze
E00415 | FREQ.REG BED.DISPLAY | VFD | 1 | Lenze
E00482 | FREQ.REG I/O | VFD | 2 | Lenze
E00492 | NETZFILTER 3A | choke | 2 | Lenze
333-3415 | XD 2 PA 12 | controller | 2 | TM
454795 | POTMETER 10 K OHM | pot.meter | 1 | TM
| POTMETER 1K OHM | pot.meter | 1 | TM
| POTMETER PRINT KLEM | contact | 2 | TM
| ZB4-BD912 | potmeter holder | 2 | TM
| C60N 2P D6 | automatic fuse | 1 | TM
333,3462,UNI | STEPU 10/3 MULTI>24V | trafo | 1 | Jahnsmuller
333-3331 | C60N 1P C10A ZEK. | automatic fuse | 1 | TM
E01456 | GV2-ME08 | motorprotection | 1 | TM
E00417 | GV-2RT08 MOT.TH/MAG | motorprotection | 1 | TM
333-3455 | GV2-AE11 MOT HULPC. | aux.contact | 2 | TM
333-3449 | LC1-D09-B7 (SP24AC) | relais | 2 | TM
| C60N 3P D40A UL | automatic fuse | 1 | Merlin Gerin
| C60N/ID | automatic fuse | 1 | Merlin Gerin
E00290 | 150-C37NBR | softstarter | 1 | allen bradley
E00418 | WSK 40 25/5A | trafo | 1 | crompton
E00472 | ZB4-BS54 BED.NOODST. | emergencystop | 1 | TM
E00472 | ZB4-BZ102 BED.SCH.BL | contact | 1 | TM
E01318 | ZB5-AA0 | push button | 8 | TM
333-3224 | ZB5-AZ101 | contact | 3 | TM
E00357 | ZB5-AZ102 | contact | 5 | TM
NA | ZBP-0 BED.DRUKKNP | rubber | 8 | TM
333-3469 | ZB5-AV033 BED LENS | lens green | 3 | TM
333-3469 | ZB5-AVB3 BED.LAMPH | led green | 3 | TM
333-3454 | ZB5-AV013 BED LENS | lens white | 1 | TM
333-3454 | ZB5-AVB1 BED LAMPH.I | led white | 1 | TM
333-3228 | ZBZ-35 | holder | 6 | TM
009316 | IQ/EQ48 40/80/5A | a-meter | 1 | Celsa
333-3577 | BZW 48/2E 24VAC | h-counter | 1 | TM
333-3229 | ZBY-5102 BLAST MOTOR | indication | 1 | art 4
333-3229 | ZBY-5102 DRIVE | indication | 1 | art 4
333-3229 | ZBY-5102 FAN | indication | 1 | art 4
333-3229 | ZBY-5102 CONTROL VOL | indication | 1 | art 4
333-3229 | ZBY-5102 SPEED | indication | 1 | art 4
333-3229 | ZBY-5102 TRACKING | indication | 1 | art 4
333-3229 | RES.FORWARD WIT | indication | 2 | art 4
333-3229 | RES.REVERSE WIT | indication | 2 | art 4
RIG-3629-CDF | 714.406 | connector housing | 2 | walter
333-3220 | 710.106 | pen male | 2 | walter
333-3219 | 710.206 CONN PANEEL | female | 3 | walter
333-3218 | 712.606 CON.PANEEL | hood | 3 | walter
| 710.620 | pen male 32A | 1 | walter
| 710.621 | female 32A | 1 | walter
| 770.657 | hood 32A | 1 | walter
| 770.655 | connector housing 32A | 1 | walter