## 350-9110-UNI
BOM-350-9110-UNI | BOM elektra box 350 UNI (M) |  | QTY | Brand | Part nr. Brand
10 | 333-3201 | Relay socket 8pins | 1 | Finder | 95.05 Voet 8 pins
20 | 333-3202 | Auxilliary relay | 1 | Finder | 40.61.8.024
30 | 333-3447 | Engine safeguard | 1 | Telemecanique | GV2-M08 + GV2-AE11
40 | 333-3449 | Magnet switch | 2 | Telemecanique | LC1-D09-B7
50 | 333-3452 | Magnet switch | 3 | Telemecanique | LC1-D12-B7
60 | 333-3462.UNI | Transformer | 1 | Jahns Muller/Art4 | STEPU 10/3 multi>24V
70 | 333-3467 | Display window ampére meter | 1 | Hes | V12 (94X94)
80 | 333-3481 | Time relais | 1 | Telemecanique | LAD-T2
90 | 333-3482 | Auxilliary contactor | 1 | Telemecanique | LA-1DN11
100 | 333-3486 | Main switch 63A complete | 1 | Telemecanique | V3 / KZ74 / VZ18 / KCF-2PZ
110 | 333-3493-H | Emergency stop button | 1 | Telemecanique | ZB4-BS54+ZB4-BZ102
120 | 333-3496 | Signal light complete (green) | 3 | Telemecanique | ZB5-AV033 + ZB5-AVB3
130 | 333-3568.1 | Impression button (green) | 3 | Telemecanique | ZB5-AP3 + ZB5-AZ101
140 | 333-3569.1 | Impression button (red) | 3 | Telemecanique | ZB5-AP4 + ZB5-AZ102
150 | 333-3582 | Engine safe guard | 1 | Telemecanique | GV2M21 + GV2A11
160 | 350-3431-E | Elektrobox 350-UNI (empty) | 1 | Art4 | AE 1034 RAL 7032
170 | E00350 | Circuit breaker (automatic) | 1 | Telemecanique | C60N2PC4A (UL)
180 | E00352 | Circuit breaker (automatic) | 1 | Telemecanique | C60N1PC10A (UL)
190 | E00366 | Hour counter | 1 | Telemecanique | XB5-DSB
200 | E00417 | Engine safe guard | 1 | Telemecanique | GV2-RT08+GV2-AE11
210 | E00418 | Current transformer 25-5A | 1 | ABB | WSK-25/5
220 | 333-3454 | Signal light complete (white) | 1 | Telemecanique | ZB5-AV013 + ZB5-AVB1
230 | 350-3484-SE | Ampéremeter 25/5a (incl.scale) | 1 | ABB | IQ96-25/50/5A

## RIG-9110-H
BOM-RIG-9110-H | BOM Elec.box compl. (RIG-4012) |  | QTY | Brand | Part nr. Brand
10 | 333-3205 | Engine safety switch | 1 | Telemecanique | GV2-M03
20 | 333-3206 | Engine safety switch | 1 | Telemecanique | GV2-M04
30 | 333-3207 | Engine safety switch | 1 | Telemecanique | GV2-M16
40 | 333-3208 | Auxilliary contact | 1 | Telemecanique | GV2-AE20
50 | 333-3572 | Fase guard | 1 | Telemecanique | RM4-TG201MS7
60 | 333-3210 | Magnet switch | 3 | Telemecanique | LP1-D09-BD(24V DC)
70 | 333-3212 | Magnet switch | 1 | Telemecanique | LP1-D12-BD
80 | 333-3209 | Relay socket 14pins | 3 | Finder | 94.04 REL.VOET
90 | RIG-3652 | Interface relais | 3 | Finder | 55.34.9.024.0
100 | E00416 | Automatic 2-pole | 1 | Telemecanique | C60N 2P C2A ZEK
110 | 333-3214 | Trafo pr 230-440/sec 24DC 5A | 1 | Jahns Muller | EGSUM 24-5
120 | 333-3221 | Main switch 32A 3P compl. | 1 | Telemecanique | V1KCF-1PZ/VZ17/KZ32
130 | 333-3568.1 | Impression button (green) | 2 | Telemecanique | ZB5-AP3 + ZB5-AZ101
140 | E00360 | Signal light red | 1 | Telemecanique | ZB5-AVO43 + ZB5-AVB1
150 | 333-3454 | Signal light complete (white) | 1 | Telemecanique | ZB5-AV013 + ZB5-AVB1
160 | RIG-3360 | PCB Board hydr. winch RIG 4012 | 1 | Art4 | M4 Pre-programmed

## 500-9110
BOM-500-9110 | BOM elektra box 500 |  | QTY | Brand | Part nr. Brand
10 | 500-3383-SE | Elektrobox (empty) | 1 | eldon | AS06062
20 | 500-3384 | Remote control box (empty) | 1 | rittal | KL1504210
30 | 333-3486 | Main switch 63A complete | 1 | Telemecanique | V3 / KZ74 / VZ18 / KCF-2PZ
40 | 333-3489 | Breaker 2p C4A (f4+Q4) | 1 | Telemecanique | C60N2P C4A ul/csa
50 | E00352 | Circuit breaker (automatic) | 1 | Telemecanique | C60N1PC10A (UL)
60 | E00366 | Hour counter | 1 | Telemecanique | XB5-DSB
70 | 500-3397 | Engine safe guard | 1 | Telemecanique | GV3M40 25-40A
80 | 333-3448 | Engine safeguard | 1 | Telemecanique | GV2-M10 + GV2-AE11
90 | 333-3462.UNI | Transformer | 1 | Jahns Muller/Art4 | STEPU 10/3 multi>24V
100 | 333-3452 | Magnet switch | 2 | Telemecanique | LC1-D12-B7
110 | 333-3481 | Time relais | 1 | Telemecanique | LAD-T2
120 | 500-3398 | Contactor | 2 | Telemecanique | LC1-D32-B7
130 | 333-3479 | Contactor | 1 | Telemecanique | LC1-D18-B7
140 | E00491 | Current transformer | 1 | Crompton | M53E-94
150 | E00490 | Ampére meter | 1 | Crompton | 243-026/5/50A
160 | 333-3493-H | Emergency stop button | 1 | Telemecanique | ZB4-BS54+ZB4-BZ102
170 | 333-3568.1 | Impression button (green) | 3 | Telemecanique | ZB5-AP3 + ZB5-AZ101
180 | 333-3569.1 | Impression button (red) | 3 | Telemecanique | ZB5-AP4 + ZB5-AZ102
190 | 333-3454 | Signal light complete (white) | 1 | Telemecanique | ZB5-AV013 + ZB5-AVB1
200 | 333-3201 | Relay socket 8pins | 1 | Finder | 95.05 Voet 8 pins
210 | 333-3202 | Auxilliary relay | 1 | Finder | 40.61.8.024

## 600-9110-S
BOM-600-9110-S | BOM Electro box cpl. 600-S |  | QTY | Brand | Part nr. Brand
10 | 000133 | Main switch | 1 | Moeller | P3-100/EA/SVB
20 | 333-3462.UNI | Transformer | 1 | Jahns Muller/Art4 | STEPU 10/3 multi>24V
30 | E00350 | Circuit breaker (automatic) | 1 | Telemecanique | C60N2PC4A (UL)
40 | E00352 | Circuit breaker (automatic) | 1 | Telemecanique | C60N1PC10A (UL)
50 | 333-3448 | Engine safeguard | 2 | Telemecanique | GV2-M10 + GV2-AE11
60 | 333-3477 | Engine safeguard | 1 | Telemecanique | GV2-M05 + GV2-AE11
70 | 333-3449 | Magnet switch | 2 | Telemecanique | LC1-D09-B7
80 | E00483 | Motor Protection switch | 1 | Telemecanique | GV3-ME80
90 | E00484 | Contactor | 2 | Telemecanique | LC1-D40-B7
100 | E00485 | Contactor | 1 | Telemecanique | LC1-D25-B7
110 | 333-3481 | Time relais | 1 | Telemecanique | LAD-T2
120 | E00486 | Current tranformer | 1 | Celsa | IBA 75/5
130 | E00487 | Ampére meter | 1 | Celsa | IQ/EQ72 75/150/5A
140 | 333-3493-H | Emergency stop button | 1 | Telemecanique | ZB4-BS54+ZB4-BZ102
150 | 333-3568.1 | Impression button (green) | 4 | Telemecanique | ZB5-AP3 + ZB5-AZ101
160 | 333-3569.1 | Impression button (red) | 4 | Telemecanique | ZB5-AP4 + ZB5-AZ102
170 | E00489 | Rotary switch | 1 | Telemecanique | ZB5-AD3
180 | 333-3454 | Signal light complete (white) | 1 | Telemecanique | ZB5-AV013 + ZB5-AVB1
190 | E00366 | Hour counter | 1 | Telemecanique | XB5-DSB
200 | E00488 | Wheatstone bridge | 1 | Art4 | F40C25A

## 350-3006-E
BOM-350-3006-E | BOM Electric drive system EAC |  | QTY | Brand | Part nr. Brand
10 | E00413 | Freq.regulator 400-520V (left) | 1 | Lenze | E82EV751K4B200
20 | E00414 | Freq.regulator 400-520V(right) | 1 | Lenze | E82EV751K4B200
30 | E00492 | Choke | 2 | Lenze | EZN3A 1500H003
40 | E00412 | Filter | 2 | Lenze | E82ZZ75134-B200
50 | E00415 | Freq. reg. program dispay | 1 | Lenze | E82ZBC bed.display
60 | E00482 | Freq.reg. I/O | 2 | Lenze | E82ZAFS stand I/O inbouw
70 | 333-3415 | Joystick for EBE 350E & 500E | 2 | Telemecanique | XD 2PA12
80 | 500-3190-E | Potentio meter 1K | 1 | Art4 | Potentio meter 1Kohm (shaft 6mm.)
90 | 454795 | Potentio meter 10K | 1 | Art4 | Potentio meter 10K 4W 500V
100 | 333-3569.1 | Impression button (red) | 1 | Telemecanique | ZB5-AP4 + ZB5-AZ102
110 | RIG-3625-CDF | Interior bush (6p female) | 2 | Walter Procon | 710.106
120 | RIG-3626-CDF | Interior pin (6p male) | 3 | Walter Procon | 710.206
130 | RIG-3616-CDF | Plug hood | 2 | Walter Procon | 712.606
140 | RIG-3617-CDF | Connect.housing (6p) | 3 | Walter Procon | 714.406

## 350-Global SP
Electrobox 350-E Global (Single panel)
E01313
Blastrac Part# | Description | qty | Brand | Part # Brand
| enclousure | 1 | art 4 | 1-10DS EMPTY
000113 | mainswitch | 1 | Moeller | P3-63/EA/SVB BED.LS
E00413 Left / E00414 Right | Freq. regulator | 2 | Lenze | FREQ.REG 0.55 KW
E00415 | Freq. reg. program dispay | 1 | Lenze | FREQ.REG BED.DISPLAY
E00482 | Freq.reg. I/O | 2 | Lenze | FREQ.REG I/O
E00492 | choke | 2 | Lenze | NETZFILTER 3A
333-3415 | controller | 2 | TM(Telemecanique) | XD 2 PA 12
454795 | pot.meter (10K) | 1 | TM(Telemecanique) | POTMETER 10 K OHM
500-3190-E | pot.meter | 1 | TM(Telemecanique) | POTMETER 1K OHM
| automatic fuse | 1 | TM(Telemecanique) | C60N 2P D6
333-3462.UNI | Transformer | 1 | Jahnsmuller | STEPU 10/3 MULTI>24V
333-3331 | automatic fuse | 1 | TM(Telemecanique) | C60N 1P C10A ZEK.
E01456 | motorprotection | 1 | TM(Telemecanique) | GV2-ME08
E00417 | motorprotection | 1 | TM(Telemecanique) | GV-2RT08 MOT.TH/MAG
333-3455 | aux.contact | 2 | TM(Telemecanique) | GV2-AE11 MOT HULPC.
333-3449 | relay | 2 | TM(Telemecanique) | LC1-D09-B7 (SP24AC)
E01558 | automatic fuse | 1 | allen bradley | C60N-1492-SP3D250
E01559 | aux.contact | 1 | allen bradley | C60N-1492-ASPH3
E00290 | softstarter | 1 | allen bradley | 150-C25NBR
E00418 | trafo | 1 | crompton | WSK 40 25/5A
E00472 | emergencystop | 1 | TM(Telemecanique) | ZB4-BS54 BED.NOODST.
E00472 | contact | 1 | TM(Telemecanique) | ZB4-BZ102 BED.SCH.BL
E01318 | push button | 8 | TM(Telemecanique) | ZB5-AA0
333-3224 | contact | 3 | TM(Telemecanique) | ZB5-AZ101
E00357 | contact | 5 | TM(Telemecanique) | ZB5-AZ102
| rubber | 8 | TM(Telemecanique) | ZBP-0 BED.DRUKKNP
333-3469 | lens green | 3 | TM(Telemecanique) | ZB5-AV033 BED LENS
333-3469 | led green | 3 | TM(Telemecanique) | ZB5-AVB3 BED.LAMPH
333-3454 | lens white | 1 | TM(Telemecanique) | ZB5-AV013 BED LENS
333-3454 | led white | 1 | TM(Telemecanique) | ZB5-AVB1 BED LAMPH.I
333-3228 | holder | 6 | TM(Telemecanique) | ZBZ-35
009316 | a-meter | 1 | crompton | EIV48 25/5A/2VO M/R PAN.METER
333-3577 | h-counter | 1 | TM(Telemecanique) | BZW 48/2E 24VAC
RIG-3629-CDF | connector housing | 2 | walter | 714.406
333-3220 | pin male | 4 | walter | 710.106
333-3219 | female | 2 | walter | 710.206 CONN PANEEL
333-3218 | hood | 4 | walter | 712.606 CON.PANEEL

## 350-9110-VH-1
BOM-350-9110-VH-1 |  |  |  |  | 350-9110-VH-1
Volgnr. | Part nr. Blastrac | QTY | Brand | Part nr. Brand | Description(dutch)
1 |  | 2 |  | ZB5-AV033 BED LENS | lens GROEN tbv intergral led
2 |  | 2 |  | ZB5-AVB3 BED.LAMPH | Lamph.inc.pr.led GROEN24vac/DC
3 |  | 1 |  | ZB5-AVB1 BED LAMPH.I | L.incl.prot.led,WIT 24vac/dc
4 |  | 1 |  | ZB5-AV013 BED LENS | Bed.lens wit, tbv intergr. led
5 |  | 1 |  | XB5-DSB | urentel.pan.12/24 AC/DC 22mm.
6 |  | 1 |  | V3 BEDIENING | lastschakelaar 63A 3P
7 |  | 1 |  | KZ74 | vergrend.plaat voor V3..V6
8 |  | 1 |  | VZ18 BED.ASSEN | Assen 300..320mm voor V3..V6
9 |  | 1 |  | KCF-2PZ | bed.draaisch.rood/geelvergrend
10 |  | 2 |  | ZB4-BS54 BED.NOODST. | BED.NOODSTOP ROOD 40MM
11 | E01333 | 2 |  | ZB4-BZ104 | BED.SCH.BLK 2V+KOPPELSTUK
12 |  | 1 |  | ASR 600400200 | Kastwand 600x400x200MM IP66
13 |  | 1 |  | KL 1504.210 | Klemmenkast 400*200*120 ex war
14 | E01332 | 2 |  | F400C35A | Brugcel400V-35A 28.5*28.5*22mm
15 |  | 2 |  | WARTEL M32*1.5 | M32*1.5 (PG 21/29)
16 |  | 1 |  | WARTELMOER M40*1.5 | wartelmoer M40*1.5 messing
17 |  | 4 |  | WARTEL M25*1.5 | M25*1.5 IP68 METRISCH
18 |  | 4 |  | WARTELMOER M25*1.5 | wartelmoer M25*1.5 messing
19 |  | 6 |  | WARTEL M16*1.5 | M16*1.5 (PG9/11) IP68
20 |  | 6 |  | WARTELMOER M16*1.5 | wartelmoer M16*1.5 messing
21 |  | 1 |  | MCR-S-10/50-UI-DC1-N | progr.stroomomvorm 0-55A UL
22 | E01319 | 1 |  | MCR-SL-D-U/I | dig.uitlezing 48*24 UL
23 | E01318 | 6 |  | ZB5-AA0 | Bed.drukknop zon.drukplaat ZBA
24 |  | 2 |  | ZBA-333 | drukkn.pl tbv ZB5;groen start
25 |  | 2 |  | ZBA-334 | drukkn.pl tbv ZB5;wit met pijl
26 |  | 2 |  | ZBA-434 | drukkn.pl tbv ZB5;rood stop
27 |  | 1 |  | XD 2 PA 22 | zwenkschakelaar 2* veerretour
28 | E01320 | 2 |  | 714.424 | Aanb.contacthuis met kl 24p+A
29 |  | 2 |  | 710.224 | Penbinnenwerk serie B24-P+A
30 | E01317 | 2 |  | 712.824 | stdhoog stk.huis wartelkop M25
31 |  | 2 |  | 710.124 | Busbinnenwerk 24 P B24/bv16
32 |  | 2 |  | ZB5-AZ101 | Bed.sch.blok + kop.st.
33 |  | 2 |  | ZB5AZ102 | Bed. sch.blok + kop.st.
34 |  | 3 |  | ZB5-AZ105 BED SCH.BL | Bed.sch.b, 1M/1V m koppelst.
35 |  | 2 |  | REDUCTIERING M32-M25 | M32*1.5 uitw-M25*1.5 inw. mess
37 | E01321 | 3 |  | VUSI 4-10M C.ZEK.KLM | ZEK.KLEM 10MM2 GRIJS 5*20MM
38 |  | 1 |  | VASI 4-10 C.SCHOT | VOOR VUSI 4-10
39 | E00350 | 1 |  | C60N 2P C4A ZEK AUTO | Zek.autom.4A 2P UL/CSA
40 | E01322 | 2 |  | GV2-ME07 | Mot.Th/Mag bev.1.6-2.5 A
41 | E00556 | 1 |  | GV2-ME22 | Mot.th/magn.bev. 20.0..25.0A
43 | 333-3455 | 3 |  | GV2-AE11 MOT HULPC. | Mot.h.cont.1M/1V v GV2-M fr.m.
44 | E00285 | 1 |  | STEPU 12/1 | 380..540+-20V>24VAC/12V-50VA
45 | E01323 | 1 |  | ZB5-AD2 DRAAISCHAK | draaischak zwart 2 st.
46 |  | 1 |  | DRUKKNOPHOUDER @22 | din-rail drukknophouder @22
48 |  | 6 |  | 94.04 REL.VOET14PINS | Rel.vt.14p tbv rel.55.32/34
49 | E01330 | 6 |  | 55.34.8.024.0040 | Rel.interf.4W 5A sp.24VAC 16P
50 |  | 4 |  | LC1-D09-B7 (SP24AC) | Mg.s. 3-pol.4,0KW 400vac 1m/1v
51 | E01324 | 3 |  | LAD-N11 HULP.TS-LINE | M.S.hulpc.1M/1V tbv LC09..D38
52 | E01328 | 1 |  | XPS-AS5140 | noodstop relais 24V ac/dc
53 |  | 2 |  | LC1-D18-B7(SP24VAC) | 7.5KW400vachulp:1M/1V 50/60H
54 |  | 1 |  | LAD-T2 | pneum.tijdrelais 0.1-30 sec.TS
55 | E01331 | 3 |  | VU4-6 CONN.RAILKL. | Conn.railkl. 6MM2 grijs
56 | E01329 | 2 |  | VUPE 4-6 CONN.AARDKL | Conn.aardkl.,6MM2 GEEL/GROEN
57 | E01197 | 5 |  | VUPE 4-4 CONN.AARDKL | aardkl.,4MM2,ge/gr WK4SL/u
58 |  | 150 |  | BPT-305-427 | label ader 12*12
59 |  | 30 |  | AWG 18 WI KAB.MONT.S | WIT AWG18 1.0 mm2 UL-CSA
60 |  | 20 |  | AWG 14 KAB.MONT.SN. | zwart,style 1015,UL-CSA 2.5mm2
61 |  | 10 |  | AWG 10 ZW KAB.M.S. | Mont.sn/zwar,style 6 mm2UL-CSA
62 | 500-3552-EDA | 25 |  | VU4-4 GRIJS CONN.R.K | Conn. railkl. 4MM2 grijs WK4/U
63 |  | 1 |  | LA9D50978 MAGN.SCHAK | Mechanische vergrendeling
64 |  | 35 |  | OIL PVC 2S 20*1.5 | Kabel 20*1.5mm2 met trekontl
65 |  | 1 |  | WARTEL M40*1.5 IP68 | M40*1.5 (PG 29/36)
1 (Ltst)

## 500-3006-E-1(USA)
BOM-500-3006-E-1 | BOM El. drv.syst.AC 500-E(US) |  | qty | Brand | Part # Brand
10 | E00413 | Freq.regulator 400-520V (left) | 1 | Lenze | E82EV751K4B200
20 | E00414 | Freq.regulator 400-520V(right) | 1 | Lenze | E82EV751K4B200
30 | E00492 | Choke | 2 | Lenze | EZN3A 1500H003
40 | E00415 | Freq. reg. program dispay | 1 | Lenze | E82ZBC bed.display
50 | E00482 | Freq.reg. I/O | 2 | Lenze | E82ZAFS stand I/O inbouw
60 | 333-3415 | Joystick for EBE 350E & 500E | 2 | Telemecanique | XD 2PA12
70 | 500-3190-E | Potentio meter 1K | 1 | Art4 | Potentio meter 1Kohm (shaft 6mm.)
80 | 454795 | Potentio meter 10K | 1 | Art4 | Potentio meter 10K 4W 500V
90 | 333-3569.1 | Impression button (red) | 2 | Telemecanique | ZB5-AP4 + ZB5-AZ102
100 | RIG-3625-CDF | Interior bush (6p female) | 2 | Walter Procon | 710.106
110 | RIG-3626-CDF | Interior pin (6p male) | 3 | Walter Procon | 710.206
120 | RIG-3616-CDF | Plug hood | 2 | Walter Procon | 712.606
130 | RIG-3617-CDF | Connect.housing (6p) | 3 | Walter Procon | 714.406